## Sheet1
REF	Part Number	Package	Type	Value	Voltage Rating	Tolerance	Other	Purpose	Assoc	See
C1	885012006053	0603	capacitor	22p
C2-C5,C7-C8, C10-C13	CL10B104KB8NNNL	0603	capacitor	0.1u	4v	10.00%	X7R
C6		0603	capacitor	22n	50v	10.00%	X7R	Charge Pump	MPU-6050	https://invensense.tdk.com/wp-content/uploads/2015/02/MPU-6000-Datasheet1.pdf
C9	? 06035C104KAT2A	0603	capacitor	10n	4v	10.00%	X7R	Bypass	MPU-6050						Atmega2560: C1, C2-C5. MPU-6050: C6-C9. BMP388: C10-C11. C16 LoRa: C12. NEO-6M: C13
C14,C15	0603G473ZAT2A	0603	capacitor	47n				Bypass	NEO-6M

C16-C21	0603ZD106KAT2A	0603	capacitor	10u
C22	CL10A105KA8NNNC	0603	capacitor	1u

L1	LQG15HS27NJ02D		inductor	27nH

									Atmega2560
Y1				16Mhz

R1	RMCF0603JT1M00CT-ND	0603	resistor	1M					Atmega2560
R2-R4,R7,R9	RMCF0603FT10K0CT-ND	0603	resistor	10k
R5			resistor	2.7k
R6			resistor	100
R8	RC0603FR-7100KL	0603	resistor	100k

J1	10129381-906002BLF		V header	2x3				ICSP	Atmega2560
J2				2x10				Board inter
J3			axial						NEO-6M
J4			axial						RFM95W
J5									Power
BZ1	TEO54003
D1									Atmega2560
D2									TEO54003
SW1	PTS815 SJK 250 SMTR LFS							RESET